## Sheet1
ESP32-WROOM, 3x AAA 4.5V
State | Duration [µs] | Duration [ms] | Current [mA] | Current [µA] | repeat /day | total time [s] | total [mAh] | I avg [mA]
Active, Wifi off |  | 400 | 41 |  | 24 | 9.6 | 0.10933 | 0.0045556 |  | 4.5 | V Bat | 3 | V supply
Active, Wifi on |  | 600 | 140 |  | 24 | 14.4 | 0.56 | 0.023333 |  |  |  | 200 | kOhm pulldown
battery monitor |  |  |  | 4.7872 |  | 86400 | 0.11489 | 0 |  | 470 | kOhm | 15 | µA current per channel
sleep |  |  |  | 14 |  | 86390.4 | 0.33596 | 0 |  | 470 | kOhm | 4 | channels
self discharge |  |  |  | 35 |  | 86400 | 0.84 |  |  | 2.25 | V max ADC in | 60 | µA current total
[7 empty] | 1.9602 | mAh / day |  | 4.7872 | µA
[7 empty] | 1250 | mAh AAA battery
[7 empty] | 75% | of capacity is usable |  | 2.45 | V max ESP32 in
[7 empty] | 478.2701 | days
[7 empty] | 1.3103 | years
ESP32-WROOM, 2x AAA 3.0V
State | Duration [µs] | Duration [ms] | Current [mA] | Current [µA] | repeat /day | total time [s] | total [mAh] | I avg [mA] | charge [mC]
Active, Wifi off |  | 400 | 41 |  | 24 | 9.6 | 0.10933 | 0.0045556 | 16.4 | 3 | V Bat | 87 | mC per wake, measured
Active, Wifi on |  | 600 | 140 |  | 24 | 14.4 | 0.56 | 0.023333 | 84 |  |  | 100.4 | mC per wake, calculated
battery monitor |  |  |  | 3.1915 |  | 86400 | 0.076596 | 0 |  | 470 | kOhm
sleep |  |  |  | 5 |  | 86390.4 | 0.11999 | 0 |  | 470 | kOhm | First cycle, fresh connect to Wifi:
self discharge |  |  |  | 35 |  | 86400 | 0.84 |  |  | 1.5 | V max ADC in | 2200 | ms WiFi ON
[7 empty] | 1.7059 | mAh / day |  | 3.1915 | µA | 600 | ms WiFi OFF
[7 empty] | 1250 | mAh AAA battery
[7 empty] | 75% | of capacity is usable |  | 2.45 | V max ESP32 in
[7 empty] | 549.5582 | days
[7 empty] | 1.5056 | years
ESP32-WROOM, 2x AA 3.0V
State | Duration [µs] | Duration [ms] | Current [mA] | Current [µA] | repeat /day | total time [s] | total [mAh] | I avg [mA]
Active, Wifi off |  | 400 | 41 |  | 24 | 9.6 | 0.10933 | 0.0045556 |  | 3 | V Bat
Active, Wifi on |  | 600 | 140 |  | 24 | 14.4 | 0.56 | 0.023333
battery monitor |  |  |  | 3.1915 |  | 86400 | 0.076596 | 0 |  | 470 | kOhm
sleep |  |  |  | 5 |  | 86390.4 | 0.11999 | 0 |  | 470 | kOhm
self discharge |  |  |  | 80 |  | 86400 | 1.92 |  |  | 1.5 | V max ADC in
[7 empty] | 2.7859 | mAh / day |  | 3.1915 | µA
[7 empty] | 2890 | mAh AAA battery
[7 empty] | 75% | of capacity is usable |  | 2.45 | V max ESP32 in
[7 empty] | 778.0207 | days
[7 empty] | 2.1316 | years
ESP32-WROOM, CR2032 3.0V | too short
State | Duration [µs] | Duration [ms] | Current [mA] | Current [µA] | repeat /day | total time [s] | total [mAh] | I avg [mA]
Active, Wifi off |  | 400 | 41 |  | 24 | 9.6 | 0.10933 | 0.0045556 |  | 3 | V Bat
Active, Wifi on |  | 600 | 140 |  | 24 | 14.4 | 0.56 | 0.023333
battery monitor |  |  |  | 3.1915 |  | 86400 | 0.076596 | 0 |  | 470 | kOhm
sleep |  |  |  | 14 |  | 86390.4 | 0.33596 | 0 |  | 470 | kOhm
self discharge |  |  |  | 3 |  | 86400 | 0.072 |  |  | 1.5 | V max ADC in
[7 empty] | 1.1539 | mAh / day |  | 3.1915 | µA
[7 empty] | 220 | mAh AAA battery
[7 empty] | 75% | of capacity is usable |  | 2.45 | V max ESP32 in
[7 empty] | 142.9943 | days
[7 empty] | 0.39177 | years
[7 empty] | 4.2 | V rechargeable battery
[7 empty] | 8.2328 | mWh per day
[7 empty] | 8 | hours
[7 empty] | 1.0291 | mW solar panel output
Note on F7: bernd: Alkaline AA: 80µA 2890 mAh Alkaline AAA: 35µA 1250 mAh CR2032: 210 mAh 3µA Li-Ion: 4400 mAh 600µA
Note on F20: bernd: Alkaline AA: 80µA 2890 mAh Alkaline AAA: 35µA 1250 mAh CR2032: 210 mAh 3µA Li-Ion: 4400 mAh 600µA
Note on F33: bernd: Alkaline AA: 80µA 2890 mAh Alkaline AAA: 35µA 1250 mAh CR2032: 210 mAh 3µA Li-Ion: 4400 mAh 600µA
Note on F46: bernd: Alkaline AA: 80µA 2890 mAh Alkaline AAA: 35µA 1250 mAh CR2032: 210 mAh 3µA Li-Ion: 4400 mAh 600µA