## Sheet1
ESP32-WROOM, 3x AAA 4.5V
State | Duration [µs] | Duration [ms] | Current [mA] | Current [µA] | repeat /day | total time [s] | total [mAh] | I avg [mA]
Active, Wifi off |  | 300 | 50 |  | 24 | 7.2 | 0.1 | 0.0041667 | 4.5 | V Bat | 3 | V supply
Active, Wifi on |  | 300 | 130 |  | 24 | 7.2 | 0.26 | 0.010833 |  |  | 200 | kOhm pulldown
battery monitor |  |  |  | 4.7872 |  | 86400 | 0.11489 | 0 | 470 | kOhm | 15 | µA current per channel
sleep |  |  |  | 14 |  | 86392.8 | 0.33597 | 0 | 470 | kOhm | 4 | channels
self discharge |  |  |  | 35 |  | 86400 | 0.84 |  | 2.25 | V max ADC in | 60 | µA current total
[7 empty] | 1.6509 | mAh / day | 4.7872 | µA
[7 empty] | 1250 | mAh AAA battery
[7 empty] | 75% | of capacity is usable | 2.45 | V max ESP32 in
[7 empty] | 567.8839 | days
[7 empty] | 1.5558 | years
ESP32-WROOM, 2x AAA 3.0V
State | Duration [µs] | Duration [ms] | Current [mA] | Current [µA] | repeat /day | total time [s] | total [mAh] | I avg [mA]
Active, Wifi off |  | 300 | 50 |  | 24 | 7.2 | 0.1 | 0.0041667 | 3 | V Bat
Active, Wifi on |  | 300 | 130 |  | 24 | 7.2 | 0.26 | 0.010833
battery monitor |  |  |  | 3.1915 |  | 86400 | 0.076596 | 0 | 470 | kOhm
sleep |  |  |  | 14 |  | 86392.8 | 0.33597 | 0 | 470 | kOhm
self discharge |  |  |  | 35 |  | 86400 | 0.84 |  | 1.5 | V max ADC in
[7 empty] | 1.6126 | mAh / day | 3.1915 | µA
[7 empty] | 1250 | mAh AAA battery
[7 empty] | 75% | of capacity is usable | 2.45 | V max ESP32 in
[7 empty] | 581.3709 | days
[7 empty] | 1.5928 | years
ESP32-WROOM, 2x AA 3.0V
State | Duration [µs] | Duration [ms] | Current [mA] | Current [µA] | repeat /day | total time [s] | total [mAh] | I avg [mA]
Active, Wifi off |  | 300 | 50 |  | 24 | 7.2 | 0.1 | 0.0041667 | 3 | V Bat
Active, Wifi on |  | 300 | 130 |  | 24 | 7.2 | 0.26 | 0.010833
battery monitor |  |  |  | 3.1915 |  | 86400 | 0.076596 | 0 | 470 | kOhm
sleep |  |  |  | 14 |  | 86392.8 | 0.33597 | 0 | 470 | kOhm
self discharge |  |  |  | 80 |  | 86400 | 1.92 |  | 1.5 | V max ADC in
[7 empty] | 2.6926 | mAh / day | 3.1915 | µA
[7 empty] | 2890 | mAh AAA battery
[7 empty] | 75% | of capacity is usable | 2.45 | V max ESP32 in
[7 empty] | 804.9937 | days
[7 empty] | 2.2055 | years
ESP32-WROOM, CR2032 3.0V | too short
State | Duration [µs] | Duration [ms] | Current [mA] | Current [µA] | repeat /day | total time [s] | total [mAh] | I avg [mA]
Active, Wifi off |  | 300 | 50 |  | 24 | 7.2 | 0.1 | 0.0041667 | 3 | V Bat
Active, Wifi on |  | 300 | 130 |  | 24 | 7.2 | 0.26 | 0.010833
battery monitor |  |  |  | 3.1915 |  | 86400 | 0.076596 | 0 | 470 | kOhm
sleep |  |  |  | 14 |  | 86392.8 | 0.33597 | 0 | 470 | kOhm
self discharge |  |  |  | 3 |  | 86400 | 0.072 |  | 1.5 | V max ADC in
[7 empty] | 0.84457 | mAh / day | 3.1915 | µA
[7 empty] | 220 | mAh AAA battery
[7 empty] | 75% | of capacity is usable | 2.45 | V max ESP32 in
[7 empty] | 195.3662 | days
[7 empty] | 0.53525 | years
ESP32c3, 2x AAA
State | Duration [µs] | Duration [ms] | Current [mA] | Current [µA] | repeat /day | total time [s] | total [mAh] | I avg [mA]
Active, Wifi off |  | 200 | 20 |  | 24 | 4.8 | 0.026667 | 0.0011111 | 4.5 | V Bat
Active, Wifi on |  | 400 | 80 |  | 24 | 9.6 | 0.21333 | 0.0088889
battery monitor |  |  |  | 4.7872 |  | 86400 | 0.11489 | 0 | 470 | kOhm
sleep |  |  |  | 40 |  | 86395.2 | 0.95995 | 0 | 470 | kOhm
self discharge |  |  |  | 35 |  | 86400 | 0.84 |  | 2.25 | V max ADC in
[7 empty] | 2.1548 | mAh / day | 4.7872 | µA
[7 empty] | 1250 | mAh AAA battery
[7 empty] | 75% | of capacity is usable | 2.45 | V max ESP32 in
[7 empty] | 435.067 | days
[7 empty] | 1.192 | years
[7 empty] | 4.2 | V rechargeable battery
[7 empty] | 6.9336 | mWh per day
[7 empty] | 8 | hours
[7 empty] | 0.8667 | mW solar panel output
1
| 2555 | counts
| 0.5 | scale
| 5110 | mV
Note on F7: bernd: Alkaline AA: 80µA 2890 mAh Alkaline AAA: 35µA 1250 mAh CR2032: 210 mAh 3µA Li-Ion: 4400 mAh 600µA
Note on F20: bernd: Alkaline AA: 80µA 2890 mAh Alkaline AAA: 35µA 1250 mAh CR2032: 210 mAh 3µA Li-Ion: 4400 mAh 600µA
Note on F33: bernd: Alkaline AA: 80µA 2890 mAh Alkaline AAA: 35µA 1250 mAh CR2032: 210 mAh 3µA Li-Ion: 4400 mAh 600µA
Note on F46: bernd: Alkaline AA: 80µA 2890 mAh Alkaline AAA: 35µA 1250 mAh CR2032: 210 mAh 3µA Li-Ion: 4400 mAh 600µA
Note on F59: bernd: Alkaline AA: 80µA 2890 mAh Alkaline AAA: 35µA 1250 mAh CR2032: 210 mAh 3µA Li-Ion: 4400 mAh 600µA